## Power Switching Board BOM
Comment | Description | Designator | Footprint | LibRef | Quantity | Manufacturer Part Number | PartNumber | PartType
MAX11642EEG+ | ADC Single SAR 300ksps 8-bit Serial 24-Pin QSOP | ADC | QSOP-24 | MAX11642EEG+ | 1 | MAX11642EEG+ |  | MAX11642EEG+
GS1GE | Diode Switching 400V 1A 2-Pin SMAE T/R | D1_1, D1_2, D1_3, D1_4, D1_5, D1_6, D1_7, D1_8, D1_9 | DO214AC SMA | GS1GE | 9 | GS1GE-TP |  | GS1GE
LM4040AIM3-2.0/NOPB | Precision Micropower Shunt Voltage Reference, 3-pin SOT-23, Pb-Free | D2 | MF03A_L | CMP-0074-00630-2 | 1 | LM4040EIM7-2.0/NOPB |  | LM4040AIM3-2.0/NOPB
5745782-4 | Female D-Sub Connector, Pitch 2.74 mm, 2 Row, 15 Position, Height 12.93 mm, Tail Length 3.18 mm, -55 to 105 degC, RoHS, Tray | J1 | TECO-5745782-4_V | CMP-2000-05646-1 | 1 | 5745782-4 |  | 5745782-4
70553-0001 | Molex Connector 2 pin 90 degree through hole .100, 24V power in | P1, P1_1, P1_2, P1_3, P1_4, P1_5, P1_6, P1_7, P1_8, P1_9, P2, P3 | Molex_70553-0001_MFG | 70553-0001 | 12 | 70553-0001 |  | 70553-0001
IKD03N60RF | 600 V TrenchStop RC-Series for Hard Switching Applications up to 30 KHz, 5 A IC, -40 to 175 degC, PG-TO252-3-21, Reel, Green | Q1_1, Q1_2, Q1_3, Q1_4, Q1_5, Q1_6, Q1_7, Q1_8, Q1_9 | INF-PG-TO252-3-21_V | CMP-1166-00103-1 | 9 | IKD03N60RF | IKD03N60RF | IKD03N60RF
0603 | Resistor | R1, R1_1, R1_2, R1_3, R1_4, R1_5, R1_6, R1_7, R1_8, R1_9, R2_1, R2_2, R2_3, R2_4, R2_5, R2_6, R2_7, R2_8, R2_9 | J1-0603 | Res3 | 19 |  |  | 0603
TLP155E | Logic gate drive optocoupler 7.5mA input threshold .6A peak output current 10V-30V output supply | U1_1, U1_2, U1_3, U1_4, U1_5, U1_6, U1_7, U1_8, U1_9 | TB-SO6-5 | TLP155E | 9 | TLP155E |  | TLP155E
IR25750 | 1.8V/2.5V/3.3V/5V/9V/12V/15V/18V/24V 5-Pin SOT-23 T/R | U2_1, U2_2, U2_3, U2_4, U2_5, U2_6, U2_7, U2_8, U2_9 | SOT23-5 | IR25750 | 9 | IR25750LTRPBF |  | IR25750